## WavelengthScan
SQIB 1% in PMMA | Pump wavelength | 653 nm
[8 empty] | pos check | typical would be ~-2,2 mOD | orange means nearby variation
Date | Probe wavelength / nm | Correction Factor / (W/m^2)^-1 | Pump power density / (W/m^2) | Fit avg width / px | raw_dOD / mOD | cor_dOD / (mOD*m^2/W) | rel_dOd / 1
2023.10.30 | 310 | 0.00026735 | 17989.189 | 3 | 0 | 0 | 0
2023.10.31 | 330 | 0.00025878 | 17349.164 | 3 | 0 | 0 | 0
2023.10.30 | 350 | 0.000256 | 17918.1672 | 3 | 0 | 0 | 0
2023.10.31 | 360 | 0.0002466 | 17865.5713 | 3 | 0.045 | 1.1097e-05 | 0.031027 | -2.2 | (same spot as 370), some clipping
2023.10.31 | 370 | 0.00024143 | 18164.9781 | 3 | 0.095 | 2.2936e-05 | 0.064128 | -2.2
2023.10.31 | 380 | 0.00024868 | 18106.226 | 3 | 0.15 | 3.7302e-05 | 0.10429 | -2.2 | one measurement taken before at this spot (390)
2023.11.23 | 390 | 0.00023426 | 18645.0672 | 3 | 0.148 | 3.467e-05 | 0.096937 | -2.6 | variations nearby, mean ~2,6-2,7 but also 2,2
2023.11.23 | 400 | 0.00022443 | 18643.9154 | 3 | 0.151 | 3.3889e-05 | 0.094752 | -2.3
2023.11.21_1 | 410 | 0.00024432 | 19680.7872 | 3 | 0.252 | 6.1568e-05 | 0.17214 | -2.1 | nearby high int spot
2023.11.21_2 | 410 | 0.00024984 | 19180.4794 | 3 | 0.246 | 6.1462e-05 | 0.17184 | -2.2
2023.11.21 | 420 | 0.00024911 | 19303.538 | 3 | 0.537 | 0.00013377 | 0.37403 | -2.9 | spot nearby
2023.11.21 | 430 | 0.00024709 | 19692.3741 | 3 | 1.008 | 0.00024906 | 0.69637 | -2.7 | spot close by
2023.11.24 | 440 | 0.00022709 | 18900.6511 | 3 | 1.575 | 0.00035766 | 1 | -2.1
2023.11.23 | 450 | 0.00022107 | 18813.1575 | 3 | 0.831 | 0.00018371 | 0.51365 | -2.2
2023.12.22 | 680.5 | 0.00021942 | 19128.5177 | 3 | -0.881 | -0.00019331 | -0.54049 | ? | no data
only using the first measurement of the spot for right now, still no model for sample deactivation

## 2024WavelengthScan
Pump wavelength | SQIB 1% in PMMA | 653 nm
[8 empty] | showImageFull("image_0245",[], [], [],"image_0244", [12.12, 1.2998]) | position_rel (12.12;1.2998) in µm |  |  | pos check
Probe wavelength / nm | Date | Correction Factor / (W/m^2)^-1 | Pump power density / (W/m^2) | Fit avg width / px | raw_dOD / mOD | cor_dOD / (mOD*m^2/W) | rel_dOd / 1 |  |  | hypothetical correction | dRelPumpPower
680 | 2024.01.16 | 0.0011173 | 1545 | 3 | -1.285 | -0.0014357 | -1 | -1.25 | x-800;y-600 | -0.0016617 | 0.040816
520 | 2024.01.16 | 0.0010971 | 1538 | 3 | 0.181 | 0.00019857 | 0.13831 | -1.2 | x-400;y-600 | 0.00022063 | 0.040816
502 | 2024.01.16 | 0.0010642 | 1540 | 3 | 0.956 | 0.0010173 | 0.7086 | -1.21 | x-550;y-600 | 0.0011398 | 0.040816
468 | 2024.01.16 | 0.0010308 | 1546 | 3 | 0.324 | 0.00033398 | 0.23262 | -1.24 | x+250;y-600 | 0.00038345 | 0.020408
440 | 2024.01.16 | 0.00111 | 1502 | 3 | 0.847 | 0.0009402 | 0.65487 | -1.17 | x+550;y-600 | 0.0010186 | 0.020408
420 | 2024.01.17 | 0.0010928 | 1570 | 3 | 0.413 | 0.00045134 | 0.31436 | -1.15 | x+750;y-600 | 0.00048059 | 0.040816
400 | 2024.01.17 | 0.001068 | 1621 | 3 | 0.179 | 0.00019117 | 0.13315 | -1.08 | x+950;y-600 | 0.00019117 | 0.040816
380 | 2024.01.17 | 0.00086376 | 2470 | 3 | 0.071 | 6.1327e-05 | 0.042716 | -1.28 | x+1350;y-600 | 7.2684e-05 | 0.039216 | removed 6720 because exceptionally noisy | something weird with power density between these two
380 | 2024.01.17 | 0.00083353 | 2075 | 3 | 0.069 | 5.7514e-05 | 0.040059 | -1.28 | x+1350;y-600 | 6.8164e-05 | 0.039216
370 | 2024.01.17 | 0.00055224 | 3064 | 3 | 0.087 | 4.8045e-05 | 0.033464 | -1.43 | x-1300;y-400 | 6.3615e-05 | 0.031915
390 | 2024.01.18 | 0.00091908 | 1766 | 3 | 0.116 | 0.00010661 | 0.074258 | -1.38 | x-700;y-400 | 0.00013623 | 0.036364
430 | 2024.01.18 | 0.0011051 | 1522 | 3 | 0.744 | 0.00082222 | 0.57269 | -1.34 | x-1100;y-400 | 0.0010202 | 0.12245
450 | 2024.01.18 | 0.0010591 | 1741 | 3 | 0.595 | 0.00063016 | 0.43892 | -1.36 | x-900;y-400 | 0.00079353 | 0.036364
360 | 2024.01.18 | 0.0002622 | 6431 | 3 | 0.107 | 2.8055e-05 | 0.019541 | -1.31 | x-200;y-400 | 3.403e-05 | 0.04902
350 | 2024.01.18 | 0.00031037 | 6534 | 3 | 0.089 | 2.7623e-05 | 0.01924 | -1.11 | x+000;y-400 | 2.839e-05 | 0.04902
460 | 2024.01.18 | 0.0011352 | 1538 | 3 | 0.303 | 0.00034397 | 0.23958 | -1.19 | x+200;y-400 | 0.000379 | 0.040816
410 | 2024.01.19 | 0.0011564 | 1480 | 3 | 0.316 | 0.00036542 | 0.25453 | -1.16 | x+400;y-400 | 0.00039249 | 0.040816
493 | 2024.01.19 | 0.0010809 | 1531 | 3 | 0.612 | 0.00066149 | 0.46074 | -1.11 | x+600;y-400 | 0.00067987 | 0.04
310 | 2023.10.30 |  |  |  | 0 | 0 | 0 |  |  | 0 | 0.013333
330 | 2023.10.31 |  |  |  | 0 | 0 | 0 |  |  | 0 | 0.013333

## 2024WavelengthScanParameters
Pump wavelength | SQIB 1% in PMMA | 653 nm
[9 empty] | dt / fs |  |  | correction done |  |  |  | dRelPumpPower | pos check
Probe wavelength / nm | Date | Correction Factor / (W/m^2)^-1 | Pump power density / (W/m^2) | Fit avg width / px | A1 | tau1 | A2 | tau2 | 100 | 5000 | 100000 | 100 | 5000 | 100000 |  | 0.040816
680 | 2024.01.16 | 0.0011173 | 1545 | 3 | -1.2293 | 241290 | 0 | 1 | -1.2288 | -1.2041 | -0.81219 | -0.0013729 | -0.0013453 | -0.00090745 |  | 0.040816
520 | 2024.01.16 | 0.0010971 | 1538 | 3 | 0.17233 | 17401 | 0 | 1 | 0.17134 | 0.12929 | 0.00055025 | 0.00018797 | 0.00014184 | 6.0366e-07 |  | 0.040816
502 | 2024.01.16 | 0.0010642 | 1540 | 3 | 0.28778 | 2599 | 0.92653 | 46530682023056 | 1.2034 | 0.96856 | 0.92653 | 0.0012807 | 0.0010307 | 0.00098598 |  | 0.020408
468 | 2024.01.16 | 0.0010308 | 1546 | 3 | 0.12582 | 7652 | 0.25527 | 99991243 | 0.37946 | 0.32072 | 0.25502 | 0.00039114 | 0.00033059 | 0.00026287 |  | 0.020408
440 | 2024.01.16 | 0.00111 | 1502 | 3 | 0.25633 | 12003 | 0.66302 | 7462050 | 0.91721 | 0.83158 | 0.65425 | 0.0010181 | 0.00092308 | 0.00072625 |  | 0.040816
420 | 2024.01.17 | 0.0010928 | 1570 | 3 | 0.092718 | 11418 | 0.35079 | 9986505 | 0.44269 | 0.41045 | 0.34731 | 0.00048379 | 0.00044855 | 0.00037955 |  | 0.040816
400 | 2024.01.17 | 0.001068 | 1621 | 3 | 0.17957 | 175647 | 0 | 1 | 0.17946 | 0.17453 | 0.10162 | 0.00019166 | 0.00018639 | 0.00010853 |  | 0.039216
380 | 2024.01.17 | 0.00086376 | 2470 | 3 | 0.071913 | 20000076 | 0 | 1 | 0.071913 | 0.071895 | 0.071555 | 6.2116e-05 | 6.2101e-05 | 6.1806e-05 | _1 | 0.039216 | removed 6720 because exceptionally noisy | something weird with power density between these two
380 | 2024.01.17 | 0.00083353 | 2075 | 3 | 0 | 1 | 0 | 1 | [6 empty] | _2 | 0.031915
370 | 2024.01.17 | 0.00055224 | 3064 | 3 | 0.089018 | 143918 | 0 | 1 | 0.088956 | 0.085979 | 0.044434 | 4.9125e-05 | 4.7481e-05 | 2.4538e-05 |  | 0.036364
390 | 2024.01.18 | 0.00091908 | 1766 | 3 | 0.023857 | 6767 | 0.10658 | 219455 | 0.13004 | 0.11557 | 0.067574 | 0.00011952 | 0.00010622 | 6.2105e-05 |  | 0.12245
430 | 2024.01.18 | 0.0011051 | 1522 | 3 | 0.78587 | 200975 | 0 | 1 | 0.78548 | 0.76656 | 0.47781 | 0.00086805 | 0.00084715 | 0.00052804 |  | 0.036364
450 | 2024.01.18 | 0.0010591 | 1741 | 3 | 0.69982 | 850000000 | 0 | 1 | 0.69982 | 0.69981 | 0.69974 | 0.00074117 | 0.00074117 | 0.00074108 |  | 0.04902
360 | 2024.01.18 | 0.0002622 | 6431 | 3 | 0.10478 | 233980 | 0 | 1 | 0.10474 | 0.10257 | 0.068341 | 2.7462e-05 | 2.6893e-05 | 1.7919e-05 |  | 0.04902
350 | 2024.01.18 | 0.00031037 | 6534 | 3 | 0.090706 | 711184 | 0 | 1 | 0.090694 | 0.090071 | 0.078808 | 2.8149e-05 | 2.7955e-05 | 2.446e-05 |  | 0.040816
460 | 2024.01.18 | 0.0011352 | 1538 | 3 | 0.055886 | 15839 | 0.25919 | 1803453 | 0.31471 | 0.29923 | 0.24531 | 0.00035726 | 0.00033969 | 0.00027848 |  | 0.040816
410 | 2024.01.19 | 0.0011564 | 1480 | 3 | 0.11647 | 2619 | 0.28883 | 175349 | 0.40076 | 0.29797 | 0.16329 | 0.00046345 | 0.00034457 | 0.00018883 |  | 0.04
493 | 2024.01.19 | 0.0010809 | 1531 | 3 | 0.1993 | 15021 | 0.46593 | -1460261391 | 0.66391 | 0.6088 | 0.46622 | 0.0007176 | 0.00065804 | 0.00050392 |  | 0.013333
310 | 2023.10.30 |  |  |  | 0 | 1 | 0 | 1 | [7 empty] | 0.013333
330 | 2023.10.31 |  |  |  | 0 | 1 | 0 | 1

## 2023MicroscopeScan
early 2023 | TA_dOD_spectrum_SQIB_1p_PMMA_compZhong2020
wav | dOD / mOD | rel dOD
375 | 0.015 | 0.0054785
400 | 0.021 | 0.0076698
450 | 0.347 | 0.12673
470 | 0.545 | 0.19905
502 | 0.518 | 0.18919
510 | 0.571 | 0.20855
520 | 0.125 | 0.045654
530 | 0 | 0
540 | 0 | 0
550 | -0.067 | -0.02447
560 | -0.038 | -0.013879
570 | -0.037 | -0.013514
579 | -0.15 | -0.054785
590 | -0.433 | -0.15814
600 | -0.337 | -0.12308
610 | -0.239 | -0.08729
620 | -0.681 | -0.24872
630 | -0.502 | -0.18335
642 | -2.895 | -1.0573
654 | -1.809 | -0.6607
660 | -5 | -1.8262
670 | -4.166 | -1.5215
680 | -2.738 | -1
690 | -0.188 | -0.068663
700 | -0.576 | -0.21037
720 | -0.269 | -0.098247
740 | -0.164 | -0.059898
760 | -0.064 | -0.023375
780 | -0.01 | -0.0036523
800 | 0 | 0
820 | -0.017 | -0.0062089
840 | -0.014 | -0.0051132
860 | 0 | 0
880 | 0 | 0
900 | 0 | 0
790 | 0 | 0
810 | 0 | 0
830 | 0 | 0
850 | 0 | 0
870 | 0 | 0
890 | 0 | 0

## CompensationTest
Data from (653/493) | 2024.01.19 | Pump Power / µW | Probe Power / µW | Pump peak radiance / W/m^2 | Correction Factor / [dOD*m^2/W] | dOD / mOD | dOD corr / mOD |  | Probe xFWHM / px | Probe yFWHM / px
Standard(Caution) | 6774 | 2.5e-06 | 4e-07 | 1531 | 0.0010809 | 0.62 | 0.00067014 | 1 | 4.34 | 4.33
Wide | 6776 | 2.5e-06 | 4e-07 | 1552 | 0.0019482 | 0.312 | 0.00060784 | 0.90704 | 8.11 | 7.23
Thin | 6777 | 2.5e-06 | 4e-07 | 1565 | 0.00090776 | 0.732 | 0.00066448 | 0.99156 | 3.54 | 3.41
Shifted | 6775 | 2.5e-06 | 4e-07 | 1572 | 0.0018667 | 0.24 | 0.000448 | 0.66852 | 4.44 | 4.32
8.9749e-05

## Degradation493nm
2024.01.19 | lamb / nm | TA_fourier_ | time | delta time | dOD / mOD |  | Pump power density W/m^2
Pump | 653 | 6778 | 15:45 | 0:00 | 0.606 |  | 1577
Probe | 493 | 6779 | 15:48 | 0:03 | 0.595 | #NAME?
|  | 6780 | 15:51 | 0:07 | 0.576
|  | 6781 | 15:55 | 0:10 | 0.57
|  | 6782 | 15:58 | 0:14 | 0.559
|  | 6783 | 16:01 | 0:17 | 0.553
|  | 6784 | 16:05 | 0:20 | 0.542
|  | 6785 | 16:08 | 0:24 | 0.527
|  | 6786 | 16:12 | 0:27 | 0.529
|  | 6787 | 16:15 | 0:31 | 0.524

## ZhengScan
10 ps |  |  | 0,07 ps
wav | Int | Int / rel 680 nm | wav | Int | Int / rel 680
430.3718 | 0.0033097 | 0.17108 | 449.3123 | -0.020105
435.9426 | 0.0056945 | 0.29435 | 449.3123 | -0.034558
446.8055 | 0.0080793 | 0.41762 | 455.4401 | -0.020141
450.1479 | 0.0080793 | 0.41762 | 455.4401 | -0.03445
458.2255 | 0.0076819 | 0.39708 | 460.7323 | -0.020091
465.746 | 0.0064895 | 0.33544 | 460.7323 | -0.034649
469.367 | 0.0064895 | 0.33544 | 501.1201 | 0.028509 | 1.6979
492.207 | 0.0088743 | 0.45871 | 625.3475 | -0.012854 | -0.76554
499.4489 | 0.018414 | 0.9518 | 633.1465 | -0.037391 | -2.2269
500.8018 | -0.034847 |  | 635.6534 | -0.045976 | -2.7382
504.7411 | 0.018513 | 0.95694 | 637.8817 | -0.05492 | -3.2708
505.2982 | -0.034847 |  | 640.1099 | -0.064558 | -3.8448
509.7548 | -0.034847 |  | 642.2825 | -0.074912 | -4.4615
510.1447 | 0.0096692 | 0.4998 | 643.8105 | -0.084247 | -5.0174
513.0972 | -0.034847 |  | 647.0734 | -0.094786 | -5.6451
622.5621 | -0.012589 | -0.65073 | 649.0231 | -0.10374 | -6.1785
631.2366 | -0.022299 | -1.1526 | 653.9904 | -0.10883 | -6.4816
634.6321 | -0.027295 | -1.4109 | 657.9363 | -0.10223 | -6.0886
638.2995 | -0.034748 | -1.7961 | 664.3426 | -0.074594 | -4.4425
641.5026 | -0.04232 | -2.1875 | 671.0275 | -0.045579 | -2.7145
644.0095 | -0.048659 | -2.5152 | 673.8129 | -0.035086 | -2.0896
646.1449 | -0.054853 | -2.8354 | 676.5983 | -0.025547 | -1.5215
648.466 | -0.061478 | -3.1778 | 679.9407 | -0.016791 | -1
650.8336 | -0.067937 | -3.5117 | 685.6971 | -0.0078194 | -0.4657
653.7582 | -0.073998 | -3.825
657.5185 | -0.07837 | -4.051
661.5573 | -0.075985 | -3.9277
664.3426 | -0.07062 | -3.6503
666.8495 | -0.063465 | -3.2805
681.6119 | -0.019346 | -1
685.6971 | -0.012589 | -0.65073
688.8539 | -0.0094093 | -0.48637

## PowerVar
| Pump Power / µW | d Pump Power / µW | Probe Power / µW | d Probe Power / µW | Correction Factor | peak radiance / µW/m^2 | dOD / mOD |  |  |  |  | Corr Factor * 1µW | 0.0013337
6615-6617 | 1.05 | 0.05 | 1 | 0.1 | 0.0012702 |  | -0.147 | 1 | -0.147 | -0.14 | -0.00018671
6618-6620 | 1.05 | 0.05 | 2 | 0.1 | 0.0012702 |  | -0.14 | 0.95238 | -0.147 | -0.13333 | -0.00017782
6630-6632 | 1.05 | 0.05 | 0.5 | 0.05 | 0.0012702 |  | -0.169 | 0.90703 | -0.18632 | -0.16095 | -0.00021466
6636-6638 | 5.5 | 0.01 | 0.5 | 0.05 | 0.00024249 |  | -0.845 | 1 | -0.845 | -0.15364 | -0.0002049
6639-6641 | 7.5 | 0.1 | 0.5 | 0.05 | 0.00017782 |  | -1.167 | 0.95238 | -1.2253 | -0.16338 | -0.00020752
6642-6644 | 10 | 0.2 | 0.5 | 0.05 | 0.00013337 |  | -1.465 | 0.90703 | -1.6152 | -0.16152 | -0.00019538
6645-6647 | 7.5 | 0.2 | 1 | 0.05 | 0.00017782 |  | -1.06 | 1 | -1.06 | -0.14133 | -0.00018849
6648-6650 | 7.5 | 0.2 | 4 | 0.05 | 0.00017782 |  | -0.954 | 0.95238 | -1.0017 | -0.13356 | -0.00016964
6651-6653 | 7.5 | 0.2 | 2 | 0.05 | 0.00017782 |  | -0.922 | 0.90703 | -1.0165 | -0.13553 | -0.00016395

## AspectRatio
Data from | 2023.12.21 | Pump Power / µW | Probe Power / µW | Correction Factor *1 µW | Correction Factor / [dOD*m^2/W] | dOD / mOD | dOD corr / mOD | Pos (-2.2 mOD normal) | comment
| 6582-6584 | 7.5 | 2 | 0.0020692 | 0.0002759 | -0.626 | -0.00017271 | -2.2 | nearby strong spot
| 6591-6593 | 7.5 | 2 | 0.0030115 | 0.00040153 | -1.28 | -0.00051395 | -2.2 | very homogenous
| 6594-6596 | 5.5 | 2 | 0.0030115 | 0.00054754 | -0.773 | -0.00042325 | -2.2 | same spot as 6591
| 6598-6600 | 7.5 | 2 | 0.0017134 | 0.00022846 | -1.136 | -0.00025953 | -2.9 | highest nearby -3.7
| 6601-6603 | 7.5 | 2 | 0.0013446 | 0.00017928 | -0.724 | -0.0001298 | -2.1 | exceptional
| 6606-6608 | 7.5 | 2 | 0.0013446 | 0.00017928 | -0.789 | -0.00014145 | -2.1 | area above great, but missing lower part
| 6609-6611 | 5.4 | 2 | 0.0013446 | 0.000249 | -0.577 | -0.00014367 | -2.1 | same spot as 6606
| 6612-6614 | 2.5 | 2 | 0.0016931 | 0.00067724 | -0.654 | -0.00044291 | -2.1 | same spot as 6609, 6606